## FeatherWing Impl Chart
FeatherWing Implementation Chart
Feather |  |  | Wing
Header | Pin | Name | Name | Direction (I,O,X) | Type (D, A, P) | Notes
JP1 | 16 | RESET
| 15 | 3V3 | 3V3 | I | P
| 14 | AREF
| 13 | GND | GND | I | P
| 12 | A0_D14
| 11 | A1_D15
| 10 | A2_D16 | WAVE_OUT | O | A | via jumper
| 9 | A3_D17
| 8 | A4_D18
| 7 | A5_D19
| 6 | SCK_D25 | SCK | I | D | inverted
| 5 | MOSI_D24 | MOSI | I | D
| 4 | MISO_D23
| 3 | RX_D0
| 2 | TX_D1
| 1 | D4
JP3 | 12 | SDA_D22
| 11 | SCL_D21
| 10 | D5
| 9 | D6 | CS | I | D | inverted
| 8 | D9
| 7 | D10
| 6 | D11
| 5 | D12
| 4 | D13
| 3 | VUSB
| 2 | EN
| 1 | VBAT

## Pin Map
Pin | console_lora_rx | eye_ir_rx_lora_tx | eye_ir_tx | Name | Function | Part | Notes
| nRF52840 | m4 express | m4 express
A0
A1 |  | BAT_LED | BAT_LED | BAT_LED | Battery Level Indicator LED | COM 14560 | may not be necessary in cp but could try D13 or A5
A2 |  | IR_SIG |  | IR_SIG | IR signal receiver | TSOP 4838
A3 |  | IR_LED | IR_LED | IR_LED | IR signal/transmission indicator LED | COM 14563/SFH4544
A4
A5 | RAD_IRQ | RAD_IRQ |  | RAD_IRQ | radio interrupt request
BATTERY
D10 | TFT_DC
D11 | RAD_CS | RAD_CS |  | RAD_CS | radio chip select
D12 | RAD_RST | RAD_RST |  | RAD_RST | radio reset
D13
D5 | SD_CS |  |  | SD_CS | SD card chip select
D6 | TS_CS |  |  | TS_CS | touchscreen chip select
D9 | TFT_CS |  |  | TFT_CS | TFT display chip select
MISO |  |  |  | TFT_DC | TFT display data/command
MOSI
NEOPIXEL
NFC1
NFC2
RED_LED
RX
SCK
SCL
SDA
SPI
SWITCH
TX
UART
VOLTAGE_MONITOR | BAT | BAT |  | BAT | voltage-divider on the LIPO battery input | SPST slide switch

## Bat test
time | volts
64 | 4.2
1064 | 4.2
2064 | 4.1
3064 | 4.1
4064 | 4.1
5064 | 4.1
6065 | 4
7065 | 4
8065 | 4
9065 | 4
10065 | 4
11065 | 4
12065 | 4
13065 | 4
14065 | 3.9
15065 | 3.9
16065 | 3.9
17065 | 3.9
18065 | 3.9
19065 | 3.9
20065 | 3.9
21065 | 3.8
22065 | 3.8
23065 | 3.8
24065 | 3.8
25066 | 3.8
26066 | 3.8
27066 | 3.8
28066 | 3.8
29066 | 3.8
30066 | 3.8
31066 | 3.8
32066 | 3.8
33066 | 3.8
34066 | 3.8
35067 | 3.8
36067 | 3.8
37067 | 3.8
38067 | 3.8
39067 | 3.7
40067 | 3.7
41067 | 3.8
42067 | 3.7
43068 | 3.7
44068 | 3.7
45068 | 3.7
46068 | 3.7
47068 | 3.8
48068 | 3.7
49068 | 3.7
50068 | 3.7
51068 | 3.7
52068 | 3.6
53068 | 3.7
54068 | 3.7
55068 | 3.6
56068 | 3.6
57068 | 3.5
58068 | 3.5
59068 | 3.5
60068 | 3.4
61068 | 3.5
62068 | 3.5
63068 | 3.5 | 1051.1333
17.5189

## Board directories
nRF52840 | M4 Exp | timing_gates
A0 | A0 | A0
A1 | A1 | A1
A2 | A2 | A2
A3 | A3 | A3
A4 | A4 | A4
A5 | A5 | A5
AREF | BATTERY | BATTERY
BATTERY | D0 | D10
BLUE_LED | D1 | D11
D10 | D10 | D12
D11 | D11 | D13
D12 | D12 | D5
D13 | D13 | D6
D2 | D14 | D9
D3 | D15 | MISO
D5 | D16 | MOSI
D6 | D17 | NEOPIXEL
D9 | D18 | NFC1
I2C | D19 | NFC2
L | D23 | RED_LED
MISO | D24 | RX
MOSI | D25 | SCK
NEOPIXEL | D4 | SCL
NFC1 | D5 | SDA
NFC2 | D6 | SPI
RED_LED | D9 | SWITCH
RX | I2C | TX
SCK | MISO | UART
SCL | MOSI | VOLTAGE_MONITOR
SDA | NEOPIXEL
SPI | RX
SWITCH | SCK
TX | SCL
UART | SDA
VOLTAGE_MONITOR | SPI
TX
UART
VOLTAGE_MONITOR